## Krycí list rozpočtu (hidden)
KRYCÍ LIST ROZPOČTU
| Názov stavby |  |  | Rekonštrukcia maštale na ovčín | [8 empty] | JKSO
| Názov objektu | [11 empty] | EČO
[13 empty] | Miesto | Neporadza
[13 empty] | IČO | IČ DPH
Objednávateľ
| Projektant |  |  | Ing. Ján Kubaliak
Zhotoviteľ
Spracoval
|  |  |  | Rozpočet číslo |  | Dňa | [6 empty] | CPV
[6 empty] | 29.07.2015 | [6 empty] | CPA
Merné a účelové jednotky
Počet |  |  |  | Náklady / 1 m.j. | Počet |  |  | Náklady / 1 m.j. | Počet |  |  |  |  | Náklady / 1 m.j.
|  |  | 0 | 0 |  |  | 0 | 0 |  |  |  |  | 0 |  | 0
|  |  |  | Rozpočtové náklady v |  |  |  | EUR
A |  | Základné rozp. náklady |  |  | B |  | Doplnkové náklady |  | C |  | Vedľajšie rozpočtové náklady
1 | HSV |  | Dodávky | 33396.701 | 8 | Práca nadčas |  | 0 | 13 | GZS |  |  |  |  | 0
2 |  |  | Montáž | 68526.86 | 9 | Bez pevnej podl. |  | 0 | 14 | Projektové práce |  |  |  |  | 0
3 | PSV |  | Dodávky | 40006.9 | 10 | Kultúrna pamiatka |  | 0 | 15 | Sťažené podmienky |  |  |  |  | 0
4 |  |  | Montáž | 32638.132 | 11 |  |  | 0 | 16 | Vplyv prostredia |  |  |  |  | 0
5 | "M" |  | Dodávky | 0 |  |  |  |  | 17 | Iné VRN |  |  |  |  | 0
6 |  |  | Montáž | 0 |  |  |  |  | 18 | VRN z rozpočtu |  |  |  |  | 0
7 | ZRN (r. 1-6) |  |  | 174568.593 | 12 | DN (r. 8-11) |  |  | 19 | VRN (r. 13-18) |  |  |  |  | 0
20 | HZS |  |  | 0 | 21 | Kompl. činnosť |  | 0 | 22 | Ostatné náklady |  |  |  |  | 0
Projektant | [8 empty] | D |  | Celkové náklady
[9 empty] | 23 | Súčet 7, 12, 19-22 |  |  |  |  | 174568.59
Dátum a podpis |  |  |  |  | Pečiatka |  |  |  | 24 | DPH | 20 | % z | 174568.59 |  | 34913.72
Objednávateľ | [8 empty] | 25 | Cena s DPH (r. 23-24) |  |  |  |  | 209482.31
Dátum a podpis |  |  |  |  | Pečiatka |  |  |  | E |  | Prípočty a odpočty
Zhotoviteľ | [8 empty] | 26 | Dodávky zadávateľa |  |  |  |  | 0
[9 empty] | 27 | Kĺzavá doložka |  |  |  |  | 0
Dátum a podpis |  |  |  |  | Pečiatka |  |  |  | 28 | Zvýhodnenie + - |  |  |  |  | 0

## Rekapitulácia rozpočtu (hidden)
REKAPITULÁCIA ROZPOČTU
Stavba: Rekonštrukcia maštale na ovčín
Objekt:
Objednávateľ:
Zhotoviteľ: |  |  | Spracoval:
Miesto: Neporadza |  |  | Dátum: 29. 7. 2015
Kód | Popis | Dodávka | Montáž | Cena celkom | Hmotnosť celkom | Suť celkom
1 | 2 | 3 | 4 | 5 | 6 | 7
HSV | Práce a dodávky HSV | 33396.701 | 68526.86 | 101923.561 | 1072.3099 | 629.5696
1 | Zemné práce | 0 | 1158.766 | 1158.766 | 0 | 0
2 | Zakladanie | 12617.962 | 6134.062 | 18752.024 | 592.2988 | 0
3 | Zvislé a kompletné konštrukcie | 4953.503 | 1523.721 | 6477.224 | 45.1775 | 0
4 | Vodorovné konštrukcie | 4089.419 | 973.921 | 5063.34 | 173.3602 | 0
6 | Úpravy povrchov, podlahy, osadenie | 11620.49 | 13316.235 | 24936.725 | 261.4369 | 0
8 | Rúrové vedenie | 115.327 | 2.375 | 117.702 | 0.036616 | 0
9 | Ostatné konštrukcie a práce-búranie | 0 | 45417.78 | 45417.78 | 0 | 629.5696
PSV | Práce a dodávky PSV | 40006.9 | 32638.132 | 72645.032 | 28.0408 | 16.7038
711 | Izolácie proti vode a vlhkosti | 6784.567 | 2691.78 | 9476.347 | 2.3148 | 0
722 | Zdravotechnika - vnútorný vodovod | 1629.35 | 1734.416 | 3363.766 | 0.2833 | 0
762 | Konštrukcie tesárske | 2817.848 | 4438.301 | 7256.149 | 7.8601 | 9.4668
763 | Konštrukcie - drevostavby | 584.812 | 9924.864 | 10509.676 | 1.9058 | 0
764 | Konštrukcie klampiarske | 14402.791 | 3508.629 | 17911.42 | 10.3755 | 0
766 | Konštrukcie stolárske | 6107.107 | 630.464 | 6737.571 | 0.72146 | 0
767 | Konštrukcie doplnkové kovové | 5061.066 | 5995.913 | 11056.979 | 3.9664 | 7.237
783 | Dokončovacie práce - nátery | 1821.2 | 2581.725 | 4402.925 | 0.2755 | 0
784 | Dokončovacie práce - maľby | 798.159 | 1132.04 | 1930.199 | 0.33801 | 0
| Celkom | 73403.601 | 101164.992 | 174568.593 | 1100.3507 | 646.2734

## Rozpočet (hidden)
ROZPOČET
Stavba: Rekonštrukcia maštale na ovčín
Objekt:
Objednávateľ:
Zhotoviteľ: | [7 empty] | Spracoval:
Miesto: Neporadza | [7 empty] | Dátum: 29. 7. 2015
Č. | KCN | Kód položky | Popis | MJ | Množstvo celkom | Cena jednotková | Dodávka | Montáž | Cena celkom | Hmotnosť celkom
1 | 2 | 3 | 4 | 5 | 6 | 7 | 8 | 9 | 10 | 11
|  | HSV | Práce a dodávky HSV |  |  |  | 33396.701 | 68526.86 | 101923.561 | 1072.3099
|  | 1 | Zemné práce |  |  |  | 0 | 1158.766 | 1158.766 | 0
77 | 001 | 131101101 | Výkop nezapaženej jamy v hornine 1-2, do 100 m3 | m3 | 8 | 6.118 | 0 | 48.944 | 48.944 | 0
75 | 001 | 132101101 | Výkop ryhy do šírky 600 mm v horn.1a2 do 100 m3 | m3 | 66.32 | 15.715 | 0 | 1042.219 | 1042.219 | 0
78 | 001 | 174101001 | Zásyp sypaninou so zhutnením jám, šachiet, rýh, zárezov alebo okolo objektov do 100 m3 | m3 | 8 | 3.419 | 0 | 27.352 | 27.352 | 0
79 | 001 | 175101102 | Obsyp potrubia sypaninou z vhodných hornín 1 až 4 s prehodením sypaniny | m3 | 1.6 | 25.157 | 0 | 40.251 | 40.251 | 0
|  | 2 | Zakladanie |  |  |  | 12617.962 | 6134.062 | 18752.024 | 592.2988
1 | 016 | 270368121 | Výstuž základových konštrukcií zo zvár. sietí KARI | t | 0.5 | 2063.929 | 526.974 | 504.991 | 1031.965 | 0.51335
63 | 011 | 271573001 | Násyp pod základové konštrukcie so zhutnením zo štrkopiesku fr.0-32 mm | m3 | 190.678 | 42.468 | 4959.535 | 3138.178 | 8097.713 | 394.7035
2 | 015 | 272353101 | Debnenie stien základových konštrukcií, zhotovenie dielce | m2 | 168 | 6.736 | 89.544 | 1042.104 | 1131.648 | 0.19488
3 | 015 | 272353110 | Debnenie stien základových konštrukcií, odstránenie - dielce | m2 | 168 | 3.552 | 79.296 | 517.44 | 596.736 | 0.17304
60 | 011 | 273313612 | Betón podkladný | m3 | 41.219 | 98.421 | 3593.431 | 463.384 | 4056.815 | 91.1723
4 | 011 | 274313311 | Betón základových konštrukcií kŕmneho žľabu prostý tr. C16/20 | m3 | 30.2 | 78.416 | 2065.438 | 302.725 | 2368.163 | 70.0142
5 | 011 | 274321311 | Betón kŕmneho žľabu, železový (bez výstuže), tr.C 16/20 | m3 | 16.2 | 90.678 | 1303.744 | 165.24 | 1468.984 | 35.5276
|  | 3 | Zvislé a kompletné konštrukcie |  |  |  | 4953.503 | 1523.721 | 6477.224 | 45.1775
6 | 011 | 311275512 | Murivo nosné z tvárnic PORFIX s P+D a kapsou hr. 300 PKD 490x250x300 | m3 | 14.721 | 147.19 | 1701.07 | 465.714 | 2166.784 | 11.8257
70 | 011 | 341321315 | Betón stien a priečok, železový (bez výstuže) tr.C 20/25 | m3 | 14.196 | 103.175 | 1218.982 | 245.69 | 1464.672 | 31.4003
71 | 011 | 341351105 | Debnenie stien a priečok obojstranné zhotovenie-dielce | m2 | 47.71 | 17.128 | 449.142 | 368.035 | 817.177 | 0.10305
72 | 011 | 341351106 | Debnenie stien a priečok obojstranné odstránenie-dielce | m2 | 47.71 | 5.308 | 0 | 253.245 | 253.245 | 0
73 | 011 | 341362442 | Výstuž stien a priečok rovných alebo oblých zo zváraných sietí KARI, priemer drôtu 8/8 mm, veľkosť oka 150x150 mm | m2 | 294.81 | 6.022 | 1584.309 | 191.037 | 1775.346 | 1.8485
|  | 4 | Vodorovné konštrukcie |  |  |  | 4089.419 | 973.921 | 5063.34 | 173.3602
69 | 011 | 430321315 | Schodiskové konštrukcie, betón železový tr. C 20/25- schody na kŕmny stôl | m3 | 13.05 | 127.891 | 1140.361 | 528.617 | 1668.978 | 29.1959
7 | 011 | 430321414 | Schodiskové konštrukcie, betón železový tr.C 25/30 | m3 | 0.6 | 132.547 | 55.111 | 24.417 | 79.528 | 1.3438
68 | 011 | 430321415 | betón železový tr.C 25/30 - nájazdové plošiny | m3 | 7.8 | 119.484 | 693.966 | 238.009 | 931.975 | 17.4693
8 | 011 | 434351141 | Debnenie stupňov na podstupňovej doske alebo na teréne pôdorysne priamočiarych zhotovenie | m2 | 1.5 | 15.43 | 3.927 | 19.218 | 23.145 | 0.006465
9 | 011 | 434351142 | Debnenie stupňov na podstupňovej doske alebo na teréne pôdorysne priamočiarych odstránenie | m2 | 1.5 | 3.702 | 0 | 5.553 | 5.553 | 0
76 | 321 | 457561111 | Filtračné vrstvy z drobného drveného kameniva bez zhutnenia, zrnitosti od 0-2 do 2-4 mM - okapový chodník | m3 | 66.32 | 35.497 | 2196.054 | 158.107 | 2354.161 | 125.3448
|  | 6 | Úpravy povrchov, podlahy, osadenie |  |  |  | 11620.49 | 13316.235 | 24936.725 | 261.4369
86 | 011 | 613421173 | Vnútorná omietka vápenná alebo vápennocementová pilierov štuk. plsťou hladená | m2 | 333.27 | 13.251 | 369.263 | 4046.898 | 4416.161 | 13.5708
87 | 011 | 621421144 | Vonkajšia omietka vápenná alebo vápennocem. štuková podhľadov v stupni zložitosti 1-2 | m2 | 333.27 | 16.746 | 419.587 | 5161.352 | 5580.939 | 15.4904
13 | 011 | 631313611 | Mazanina z betónu prostého tr.C 16/20 hr.nad 80 do 120 mm | m3 | 95.339 | 116.56 | 7776.135 | 3336.579 | 11112.714 | 210.9957
14 | 011 | 631313661 | Okapový chodník z betónu prost. tr. C16/20 hr. nad 80 - 120 mm | m3 | 8.7 | 122.9 | 764.46 | 304.77 | 1069.23 | 19.4632
74 | 011 | 631361321 | Výstuž mazanín z betónov (z kameniva) a z ľahkých betónov z betonárskej ocele 11 373 | t | 1.9 | 1451.411 | 2291.045 | 466.636 | 2757.681 | 1.9168
|  | 8 | Rúrové vedenie |  |  |  | 115.327 | 2.375 | 117.702 | 0.036616
83 | 232 | 2321300000 | Hadica tlaková polyetylénová | m | 21.86 | 2.231 | 48.77 | 0 | 48.77 | 0.008744
15 | 271 | 871161121 | Montáž potrubia z tlakových rúrok polyetylénových vonkajšieho priemeru 32 mm | m | 25 | 0.105 | 0.25 | 2.375 | 2.625 | 0
16 | 286 | 2861118000 | Rúrka novodurová ťahaná RPE 32x5,3 mm | kg | 27.872 | 2.379 | 66.307 | 0 | 66.307 | 0.027872
|  | 9 | Ostatné konštrukcie a práce-búranie |  |  |  | 0 | 45417.78 | 45417.78 | 0
17 | 013 | 961055111 | Búranie základov alebo vybúranie otvorov plochy nad 4 m2 v základoch železobetónových, -2,40000t | m3 | 65.904 | 202.392 | 0 | 13338.442 | 13338.442 | 0
84 | 013 | 961055112 | Búranie pôvodných válovov železobetónových | m3 | 115.2 | 172.984 | 0 | 19927.757 | 19927.757 | 0
18 | 013 | 962032231 | Búranie muriva nadzákladového z tehál pálených, vápenopieskových,cementových na maltu, -1,90500t | m3 | 37.474 | 23.362 | 0 | 875.468 | 875.468 | 0
19 | 013 | 962071711 | Vybúranie kovových stľpov liatinových alebo nitovaných, -1,00000t | t | 0.5 | 54.166 | 0 | 27.083 | 27.083 | 0
20 | 013 | 965031121 | Búranie podláh z tehál, bez lôžka,bez ohľadu na výplň škár,kladené na plocho, -0,12200t | m2 | 704.62 | 1.705 | 0 | 1201.377 | 1201.377 | 0
21 | 013 | 968062244 | Vybúranie drevených rámov okien jednod. plochy do 1 m2, -0,05300t | m2 | 14 | 5.868 | 0 | 82.152 | 82.152 | 0
88 | 013 | 978011191 | Otlčenie omietok vnútorných vápenných alebo vápennocementových v rozsahu do 100 %, -0,05000t | m2 | 333.27 | 3.521 | 0 | 1173.444 | 1173.444 | 0
89 | 013 | 978015271 | Otlčenie omietok vonkajších, s vyškriabaním škár v I. až IV.st., zlož., v rozsahu do 100 %, -0,05900t | m2 | 333.27 | 1.387 | 0 | 462.245 | 462.245 | 0
22 | 013 | 979081111 | Odvoz sutiny a vybúraných hmôt na skládku do 1 km | t | 646.273 | 12.492 | 0 | 8073.242 | 8073.242 | 0
23 | 013 | 979081121 | Odvoz sutiny a vybúraných hmôt na skládku za každý ďalší 1 km | t | 646.273 | 0.397 | 0 | 256.57 | 256.57 | 0
|  | PSV | Práce a dodávky PSV |  |  |  | 40006.9 | 32638.132 | 72645.032 | 28.0408
|  | 711 | Izolácie proti vode a vlhkosti |  |  |  | 6784.567 | 2691.78 | 9476.347 | 2.3148
61 | 711 | 711141559 | Zhotovenie izolácie proti zemnej vlhkosti a tlakovej vode vodorovná NAIP pritavením | m2 | 754 | 3.95 | 286.52 | 2691.78 | 2978.3 | 0.40716
62 | 283 | 2833000220 | FATRAFOL 803 izol.základov proti vlhkosti, tlak.vode, radonu, hydroizolačná fólia hr.2,00 mm,š.2m hnedá | m2 | 867.1 | 7.494 | 6498.047 | 0 | 6498.047 | 1.9076
|  | 722 | Zdravotechnika - vnútorný vodovod |  |  |  | 1629.35 | 1734.416 | 3363.766 | 0.2833
24 | 721 | 722172102 | Potrubie z plastických rúr PP D32/2.9 - PN10, polyfúznym zváraním | m | 120 | 11.13 | 384.48 | 951.12 | 1335.6 | 0.126
25 | 721 | 722190221 | Plastová tvarovka, lepenie DN 25 | ks | 20 | 67.839 | 808.66 | 548.12 | 1356.78 | 0.082
80 | 721 | 722262151 | Montáž napájačiek | ks | 10 | 35.173 | 122.49 | 229.24 | 351.73 | 0.0673
81 | 388 | 3882122200 | napájačka | ks | 10 | 31.372 | 313.72 | 0 | 313.72 | 0.008
26 | 721 | 998722101 | Presun hmôt pre vnútorný vodovod v objektoch výšky do 6 m | t | 0.283 | 20.976 | 0 | 5.936 | 5.936 | 0
|  | 762 | Konštrukcie tesárske |  |  |  | 2817.848 | 4438.301 | 7256.149 | 7.8601
66 | 762 | 762144110 | Montáž prepážok z fošňovej alebo hranolkovej konštrukcie prierezovej plochy do 100 cm2 | m | 580 | 6.343 | 46.98 | 3631.96 | 3678.94 | 0.0116
67 | 605 | 6051015400 | Neopracované dosky a fošne neomietané smrek akosť I hr.38-50mm x B=170-240mm | m3 | 5.8 | 180.777 | 1048.507 | 0 | 1048.507 | 3.19
27 | 762 | 762351110 | Montáž nadstrešných konštrukcií svetlíkov, vetrákov, dymovníkov z hraneného reziva do 100 cm2 | m | 8 | 10.689 | 0 | 85.512 | 85.512 | 0
28 | 605 | 6051010200 | Neopracované dosky a fošne neomietané smrek akosť I hr.13-15mm x B=60-130mm | m3 | 2.42 | 189.777 | 459.26 | 0 | 459.26 | 1.331
29 | 605 | 6051013200 | Neopracované dosky a fošne neomietané smrek akosť I hr.24-32mm x B=250-300mm | m3 | 6.05 | 208.777 | 1263.101 | 0 | 1263.101 | 3.3275
30 | 762 | 762811811 | Demontáž záklopov stropov vrchných, zapustených z hrubých dosiek hr. do 32 mm, -0.01400t | m2 | 676.2 | 1.066 | 0 | 720.829 | 720.829 | 0
|  | 763 | Konštrukcie - drevostavby |  |  |  | 584.812 | 9924.864 | 10509.676 | 1.9058
85 | 763 | 763786222 | Demontáž drevenej stropnej konštrukcie | m2 | 754 | 12.988 | 0 | 9792.952 | 9792.952 | 0
31 | 763 | 763791102 | Montáž ostatných dielcov z dosiek š. do 200 mm a hr. do 32 mm hrubých | m | 35.184 | 1.653 | 0 | 58.159 | 58.159 | 0
32 | 605 | 6051011300 | Neopracované dosky a fošne neomietané smrek akosť I hr.18-22mm x B=60-160mm | m3 | 3.465 | 168.777 | 584.812 | 0 | 584.812 | 1.9058
33 | 763 | 998763101 | Presun hmôt pre drevostavby v objektoch výšky do 12 m | t | 1.906 | 38.695 | 0 | 73.753 | 73.753 | 0
|  | 764 | Konštrukcie klampiarske |  |  |  | 14402.791 | 3508.629 | 17911.42 | 10.3755
34 | 764 | 764171549 | trapézový plech š 1000 mm tl 0,7 mm do 30° | m2 | 841 | 14.8 | 11283.697 | 1163.103 | 12446.8 | 9.7135
35 | 764 | 764172781 | hrebeňáč plochý | m | 72.5 | 16.083 | 986.58 | 179.438 | 1166.018 | 0.116
36 | 764 | 764251303 | Žľaby zo Zn plechu pododkvapové štvorhranné rš 330mm | m | 145 | 14.567 | 1457.685 | 654.53 | 2112.215 | 0.4466
37 | 764 | 764359212 | Kotlík kónický pre rúry s priemerom od 100 do 125 mm | ks | 6 | 22.968 | 21.336 | 116.472 | 137.808 | 0.00036
38 | 764 | 764359311 | Montáž príslušenstva k žľabom z pozinkovaného PZ plechu, čelo k pododkvapovým polkruhovým r.š. 200 - 400 mm | ks | 4 | 2.149 | 1.58 | 7.016 | 8.596 | 0
39 | 553 | 5534414260 | odkvapové systémy - POZINK, čelo lisované 330 mm, č. CL 33 PZ KJG | ks | 4 | 0.355 | 1.42 | 0 | 1.42 | 0.00028
40 | 764 | 764359342 | Montáž príslušenstva k žľabom z pozinkovaného PZ plechu, hák na krokvu k pododkvapovým polkruhovým r.š. 250 - 330 mm | ks | 150 | 2.843 | 62.7 | 363.75 | 426.45 | 0.0255
41 | 553 | 5534414200 | odkvapové systémy - POZINK, hák na krokvu, r.š. 330 mm, č. HP-K 33 25/5 PZ KJG | ks | 150 | 2.482 | 372.3 | 0 | 372.3 | 0.063
42 | 764 | 764410240 | Oplechovanie parapetov z pozinkovaného PZ plechu, vrátane rohov r.š. 250 mm | m | 25.2 | 11.526 | 95.861 | 194.594 | 290.455 | 0.003276
43 | 764 | 764454203 | Zvodové rúry z pozinkovaného PZ plechu, kruhové s priemerom 120 mm | m | 19.8 | 15.274 | 119.632 | 182.793 | 302.425 | 0.00693
44 | 764 | 998764101 | Presun hmôt pre konštrukcie klampiarske v objektoch výšky do 6 m | t | 10.375 | 62.355 | 0 | 646.933 | 646.933 | 0
|  | 766 | Konštrukcie stolárske |  |  |  | 6107.107 | 630.464 | 6737.571 | 0.72146
45 | 766 | 766621022 | Montáž okien š. 900 mm x v. 900 mm, oceľový rám | ks | 14 | 35.507 | 101.164 | 395.934 | 497.098 | 0.0056
46 | 611 | 6114104400 | okno H/B 900/900 mm , materál lexan, výklopné | ks | 14 | 122.147 | 1710.058 | 0 | 1710.058 | 0.33586
47 | 766 | 766661112 | Montáž dverového krídla kompletiz.otváravého do oceľovej alebo fošňovej zárubne, jednokrídlové | ks | 5 | 4.772 | 0 | 23.86 | 23.86 | 0
48 | 611 | 6116302100 | Dvere vnútorné DBZ-O1A 100x210 masív smrek | ks | 4 | 446.93 | 1787.72 | 0 | 1787.72 | 0.212
49 | 611 | 6116301900 | Dvere 150/210 cm, masív smreku | ks | 1 | 568.39 | 568.39 | 0 | 568.39 | 0.048
50 | 766 | 766664131 | Montáž dverového krídla kompletiz.kývavého do oceľovej zárubne dvojkrídlové | ks | 3 | 63.385 | 0 | 190.155 | 190.155 | 0
51 | 611 | 6116402800 | Drevené dvere dvojkrídlové | ks | 2 | 680.384 | 1360.768 | 0 | 1360.768 | 0.08
52 | 611 | 6116402900 | Drevené dvojkrídlové | ks | 1 | 579.007 | 579.007 | 0 | 579.007 | 0.04
53 | 766 | 998766101 | Presun hmot pre konštrukcie stolárske v objektoch výšky do 6 m | t | 0.721 | 28.454 | 0 | 20.515 | 20.515 | 0
|  | 767 | Konštrukcie doplnkové kovové |  |  |  | 5061.066 | 5995.913 | 11056.979 | 3.9664
64 | 767 | 767161130 | Montáž zábradlia rovného z rúrok do muriva, s hmotnosťou 1 metra zábradlia do 45 kg | m | 145 | 4.9 | 35.525 | 674.975 | 710.5 | 0.0087
65 | 141 | 1411101900 | Rúrka hladká kruhová bezošvá D 33,7 mm, hrúbka steny 5 mm ozn.11 353.0. | m | 290 | 4.438 | 1287.02 | 0 | 1287.02 | 1.0266
54 | 767 | 767161230 | Montáž zábradlia rovného z rúrok na oceľovú konštrukciu, s hmotnosťou 1 m zábradlia do 45 kg | m | 282 | 6.335 | 69.09 | 1717.38 | 1786.47 | 0.01692
55 | 141 | 1411536400 | Rúrka hladká kruhová bezošvá D 51 mm, hrúbka steny 3,2mm ozn.11 353.0. | m | 773 | 4.747 | 3669.431 | 0 | 3669.431 | 2.9142
56 | 767 | 767392802 | Demontáž krytín striech z plechov | m2 | 841 | 3.365 | 0 | 2829.965 | 2829.965 | 0
57 | 767 | 767914830 | Demontáž oplotenia rámového na oceľové stĺpiky, výšky nad 1 do 2 m, -0,00900t | m | 150 | 4.043 | 0 | 606.45 | 606.45 | 0
58 | 767 | 998767101 | Presun hmôt pre kovové stavebné doplnkové konštrukcie v objektoch výšky do 6 m | t | 3.966 | 42.144 | 0 | 167.143 | 167.143 | 0
|  | 783 | Dokončovacie práce - nátery |  |  |  | 1821.2 | 2581.725 | 4402.925 | 0.2755
93 | 783 | 783101811 | Odstránenie starých náterov z oceľových konštrukcií ťažkých A oškrabaním | m2 | 725 | 0.654 | 16.675 | 457.475 | 474.15 | 0
94 | 783 | 783122510 | Nátery oceľ.konštr. syntetické na vzduchu schnúce ťažkých A dvojnás. 1x s emailovaním - 105µm | m2 | 725 | 4.713 | 1787.85 | 1629.075 | 3416.925 | 0.2755
92 | 783 | 783904811 | Ostatné práce odmastenie chemickými odhrdzavenie kovových konštrukcií | m2 | 725 | 0.706 | 16.675 | 495.175 | 511.85 | 0
|  | 784 | Dokončovacie práce - maľby |  |  |  | 798.159 | 1132.04 | 1930.199 | 0.33801
91 | 784 | 784100010 | Hygienický náter | m2 | 165.8 | 1.917 | 136.951 | 180.888 | 317.839 | 0.051398
90 | 784 | 784102273 | Maľby vápenné dvojnásobné strojne nanášané, základné na hrubozrnný podklad výšky do 3, 80 m | m2 | 666.54 | 2.419 | 661.208 | 951.152 | 1612.36 | 0.28661
|  |  | Celkom |  |  |  | 73403.601 | 101164.992 | 174568.593 | 1100.3507

## Zadanie
ZADANIE
Stavba: |  | Rekonštrukcia maštale na ovčín
Objekt:
Objednávateľ:
Zhotoviteľ: |  |  |  |  | Spracoval:
Miesto: |  | Neporadza |  |  | Dátum: | 2020-08-13
Č. | KCN | Kód položky | Popis | MJ | Množstvo celkom | Cena jednotková | Cena celkom
1 | 2 | 3 | 4 | 5 | 6 | 7 | 8
|  | HSV | Práce a dodávky HSV
|  | 1 | Zemné práce
77 | 001 | 131101101 | Výkop nezapaženej jamy v hornine 1-2, do 100 m3 | m3 | 8
75 | 001 | 132101101 | Výkop ryhy do šírky 600 mm v horn.1a2 do 100 m3 | m3 | 66.32
78 | 001 | 174101001 | Zásyp sypaninou so zhutnením jám, šachiet, rýh, zárezov alebo okolo objektov do 100 m3 | m3 | 8
79 | 001 | 175101102 | Obsyp potrubia sypaninou z vhodných hornín 1 až 4 s prehodením sypaniny | m3 | 1.6
|  | 2 | Zakladanie
1 | 016 | 270368121 | Výstuž základových konštrukcií zo zvár. sietí KARI | t | 0.5
63 | 011 | 271573001 | Násyp pod základové konštrukcie so zhutnením zo štrkopiesku fr.0-32 mm | m3 | 190.678
2 | 015 | 272353101 | Debnenie stien základových konštrukcií, zhotovenie dielce | m2 | 168
3 | 015 | 272353110 | Debnenie stien základových konštrukcií, odstránenie - dielce | m2 | 168
60 | 011 | 273313612 | Betón podkladný | m3 | 41.219
4 | 011 | 274313311 | Betón základových konštrukcií kŕmneho žľabu prostý tr. C16/20 | m3 | 30.2
5 | 011 | 274321311 | Betón kŕmneho žľabu, železový (bez výstuže), tr.C 16/20 | m3 | 16.2
|  | 3 | Zvislé a kompletné konštrukcie
6 | 011 | 311275512 | Murivo nosné z tvárnic PORFIX s P+D a kapsou hr. 300 PKD 490x250x300 | m3 | 14.721
70 | 011 | 341321315 | Betón stien a priečok, železový (bez výstuže) tr.C 20/25 | m3 | 14.196
71 | 011 | 341351105 | Debnenie stien a priečok obojstranné zhotovenie-dielce | m2 | 47.71
72 | 011 | 341351106 | Debnenie stien a priečok obojstranné odstránenie-dielce | m2 | 47.71
73 | 011 | 341362442 | Výstuž stien a priečok rovných alebo oblých zo zváraných sietí KARI, priemer drôtu 8/8 mm, veľkosť oka 150x150 mm | m2 | 294.81
|  | 4 | Vodorovné konštrukcie
69 | 011 | 430321315 | Schodiskové konštrukcie, betón železový tr. C 20/25- schody na kŕmny stôl | m3 | 13.05
7 | 011 | 430321414 | Schodiskové konštrukcie, betón železový tr.C 25/30 | m3 | 0.6
68 | 011 | 430321415 | betón železový tr.C 25/30 - nájazdové plošiny | m3 | 7.8
8 | 011 | 434351141 | Debnenie stupňov na podstupňovej doske alebo na teréne pôdorysne priamočiarych zhotovenie | m2 | 1.5
9 | 011 | 434351142 | Debnenie stupňov na podstupňovej doske alebo na teréne pôdorysne priamočiarych odstránenie | m2 | 1.5
76 | 321 | 457561111 | Filtračné vrstvy z drobného drveného kameniva bez zhutnenia, zrnitosti od 0-2 do 2-4 mM - okapový chodník | m3 | 66.32
|  | 6 | Úpravy povrchov, podlahy, osadenie
86 | 011 | 613421173 | Vnútorná omietka vápenná alebo vápennocementová pilierov štuk. plsťou hladená | m2 | 333.27
87 | 011 | 621421144 | Vonkajšia omietka vápenná alebo vápennocem. štuková podhľadov v stupni zložitosti 1-2 | m2 | 333.27
13 | 011 | 631313611 | Mazanina z betónu prostého tr.C 16/20 hr.nad 80 do 120 mm | m3 | 95.339
14 | 011 | 631313661 | Okapový chodník z betónu prost. tr. C16/20 hr. nad 80 - 120 mm | m3 | 8.7
74 | 011 | 631361321 | Výstuž mazanín z betónov (z kameniva) a z ľahkých betónov z betonárskej ocele 11 373 | t | 1.9
|  | 8 | Rúrové vedenie
83 | 232 | 2321300000 | Hadica tlaková polyetylénová | m | 21.86
15 | 271 | 871161121 | Montáž potrubia z tlakových rúrok polyetylénových vonkajšieho priemeru 32 mm | m | 25
16 | 286 | 2861118000 | Rúrka novodurová ťahaná RPE 32x5,3 mm | kg | 27.872
|  | 9 | Ostatné konštrukcie a práce-búranie
17 | 013 | 961055111 | Búranie základov alebo vybúranie otvorov plochy nad 4 m2 v základoch železobetónových, -2,40000t | m3 | 65.904
84 | 013 | 961055112 | Búranie pôvodných válovov železobetónových | m3 | 115.2
18 | 013 | 962032231 | Búranie muriva nadzákladového z tehál pálených, vápenopieskových,cementových na maltu, -1,90500t | m3 | 37.474
19 | 013 | 962071711 | Vybúranie kovových stľpov liatinových alebo nitovaných, -1,00000t | t | 0.5
20 | 013 | 965031121 | Búranie podláh z tehál, bez lôžka,bez ohľadu na výplň škár,kladené na plocho, -0,12200t | m2 | 704.62
21 | 013 | 968062244 | Vybúranie drevených rámov okien jednod. plochy do 1 m2, -0,05300t | m2 | 14
88 | 013 | 978011191 | Otlčenie omietok vnútorných vápenných alebo vápennocementových v rozsahu do 100 %, -0,05000t | m2 | 333.27
89 | 013 | 978015271 | Otlčenie omietok vonkajších, s vyškriabaním škár v I. až IV.st., zlož., v rozsahu do 100 %, -0,05900t | m2 | 333.27
22 | 013 | 979081111 | Odvoz sutiny a vybúraných hmôt na skládku do 1 km | t | 646.273
23 | 013 | 979081121 | Odvoz sutiny a vybúraných hmôt na skládku za každý ďalší 1 km | t | 646.273
|  | PSV | Práce a dodávky PSV
|  | 711 | Izolácie proti vode a vlhkosti
61 | 711 | 711141559 | Zhotovenie izolácie proti zemnej vlhkosti a tlakovej vode vodorovná NAIP pritavením | m2 | 754
62 | 283 | 2833000220 | FATRAFOL 803 izol.základov proti vlhkosti, tlak.vode, radonu, hydroizolačná fólia hr.2,00 mm,š.2m hnedá | m2 | 867.1
|  | 722 | Zdravotechnika - vnútorný vodovod
24 | 721 | 722172102 | Potrubie z plastických rúr PP D32/2.9 - PN10, polyfúznym zváraním | m | 120
25 | 721 | 722190221 | Plastová tvarovka, lepenie DN 25 | ks | 20
80 | 721 | 722262151 | Montáž napájačiek | ks | 10
81 | 388 | 3882122200 | napájačka | ks | 10
26 | 721 | 998722101 | Presun hmôt pre vnútorný vodovod v objektoch výšky do 6 m | t | 0.283
|  | 762 | Konštrukcie tesárske
66 | 762 | 762144110 | Montáž prepážok z fošňovej alebo hranolkovej konštrukcie prierezovej plochy do 100 cm2 | m | 580
67 | 605 | 6051015400 | Neopracované dosky a fošne neomietané smrek akosť I hr.38-50mm x B=170-240mm | m3 | 5.8
27 | 762 | 762351110 | Montáž nadstrešných konštrukcií svetlíkov, vetrákov, dymovníkov z hraneného reziva do 100 cm2 | m | 8
28 | 605 | 6051010200 | Neopracované dosky a fošne neomietané smrek akosť I hr.13-15mm x B=60-130mm | m3 | 2.42
29 | 605 | 6051013200 | Neopracované dosky a fošne neomietané smrek akosť I hr.24-32mm x B=250-300mm | m3 | 6.05
30 | 762 | 762811811 | Demontáž záklopov stropov vrchných, zapustených z hrubých dosiek hr. do 32 mm, -0.01400t | m2 | 676.2
|  | 763 | Konštrukcie - drevostavby
85 | 763 | 763786222 | Demontáž drevenej stropnej konštrukcie | m2 | 754
31 | 763 | 763791102 | Montáž ostatných dielcov z dosiek š. do 200 mm a hr. do 32 mm hrubých | m | 35.184
32 | 605 | 6051011300 | Neopracované dosky a fošne neomietané smrek akosť I hr.18-22mm x B=60-160mm | m3 | 3.465
33 | 763 | 998763101 | Presun hmôt pre drevostavby v objektoch výšky do 12 m | t | 1.906
|  | 764 | Konštrukcie klampiarske
34 | 764 | 764171549 | trapézový plech š 1000 mm tl 0,7 mm do 30° | m2 | 841
35 | 764 | 764172781 | hrebeňáč plochý | m | 72.5
36 | 764 | 764251303 | Žľaby zo Zn plechu pododkvapové štvorhranné rš 330mm | m | 145
37 | 764 | 764359212 | Kotlík kónický pre rúry s priemerom od 100 do 125 mm | ks | 6
38 | 764 | 764359311 | Montáž príslušenstva k žľabom z pozinkovaného PZ plechu, čelo k pododkvapovým polkruhovým r.š. 200 - 400 mm | ks | 4
39 | 553 | 5534414260 | odkvapové systémy - POZINK, čelo lisované 330 mm, č. CL 33 PZ KJG | ks | 4
40 | 764 | 764359342 | Montáž príslušenstva k žľabom z pozinkovaného PZ plechu, hák na krokvu k pododkvapovým polkruhovým r.š. 250 - 330 mm | ks | 150
41 | 553 | 5534414200 | odkvapové systémy - POZINK, hák na krokvu, r.š. 330 mm, č. HP-K 33 25/5 PZ KJG | ks | 150
42 | 764 | 764410240 | Oplechovanie parapetov z pozinkovaného PZ plechu, vrátane rohov r.š. 250 mm | m | 25.2
43 | 764 | 764454203 | Zvodové rúry z pozinkovaného PZ plechu, kruhové s priemerom 120 mm | m | 19.8
44 | 764 | 998764101 | Presun hmôt pre konštrukcie klampiarske v objektoch výšky do 6 m | t | 10.375
|  | 766 | Konštrukcie stolárske
45 | 766 | 766621022 | Montáž okien š. 900 mm x v. 900 mm, oceľový rám | ks | 14
46 | 611 | 6114104400 | okno H/B 900/900 mm , materál lexan, výklopné | ks | 14
47 | 766 | 766661112 | Montáž dverového krídla kompletiz.otváravého do oceľovej alebo fošňovej zárubne, jednokrídlové | ks | 5
48 | 611 | 6116302100 | Dvere vnútorné DBZ-O1A 100x210 masív smrek | ks | 4
49 | 611 | 6116301900 | Dvere 150/210 cm, masív smreku | ks | 1
50 | 766 | 766664131 | Montáž dverového krídla kompletiz.kývavého do oceľovej zárubne dvojkrídlové | ks | 3
51 | 611 | 6116402800 | Drevené dvere dvojkrídlové | ks | 2
52 | 611 | 6116402900 | Drevené dvojkrídlové | ks | 1
53 | 766 | 998766101 | Presun hmot pre konštrukcie stolárske v objektoch výšky do 6 m | t | 0.721
|  | 767 | Konštrukcie doplnkové kovové
64 | 767 | 767161130 | Montáž zábradlia rovného z rúrok do muriva, s hmotnosťou 1 metra zábradlia do 45 kg | m | 145
65 | 141 | 1411101900 | Rúrka hladká kruhová bezošvá D 33,7 mm, hrúbka steny 5 mm ozn.11 353.0. | m | 290
54 | 767 | 767161230 | Montáž zábradlia rovného z rúrok na oceľovú konštrukciu, s hmotnosťou 1 m zábradlia do 45 kg | m | 282
55 | 141 | 1411536400 | Rúrka hladká kruhová bezošvá D 51 mm, hrúbka steny 3,2mm ozn.11 353.0. | m | 773
56 | 767 | 767392802 | Demontáž krytín striech z plechov | m2 | 841
57 | 767 | 767914830 | Demontáž oplotenia rámového na oceľové stĺpiky, výšky nad 1 do 2 m, -0,00900t | m | 150
58 | 767 | 998767101 | Presun hmôt pre kovové stavebné doplnkové konštrukcie v objektoch výšky do 6 m | t | 3.966
|  | 783 | Dokončovacie práce - nátery
93 | 783 | 783101811 | Odstránenie starých náterov z oceľových konštrukcií ťažkých A oškrabaním | m2 | 725
94 | 783 | 783122510 | Nátery oceľ.konštr. syntetické na vzduchu schnúce ťažkých A dvojnás. 1x s emailovaním - 105µm | m2 | 725
92 | 783 | 783904811 | Ostatné práce odmastenie chemickými odhrdzavenie kovových konštrukcií | m2 | 725
|  | 784 | Dokončovacie práce - maľby
91 | 784 | 784100010 | Hygienický náter | m2 | 165.8
90 | 784 | 784102273 | Maľby vápenné dvojnásobné strojne nanášané, základné na hrubozrnný podklad výšky do 3, 80 m | m2 | 666.54
Celkom